## 出厂水水质公告42项
附表1：
2022年第四季度荆州市城区城市供水出厂水水质公报（42项）
填报人 ： 核审： 发布时间： 2022 年 12 月
序号 | 监测指标 | 指标限值 | 监测结果
|  |  | 荆州市 |  |  | 荆州各个加压站 | [5 empty] | 纪南水厂 | 太湖
|  |  | 柳林水厂 | 南湖水厂 | 郢都水厂 | 江北加压站 | 滩桥加压站 | 李埠加压站 | 八岭山加压站 | 锣场加压站 | 川店加压站 | 纪南水厂 | 太湖自来水厂
1 | 总大肠菌群（MPN/100mL) | 不得检出 | 未检出 | 未检出 | 未检出 | 未检出 | 未检出 | 未检出 | 未检出 | 未检出 | 未检出 | 未检出
2 | 耐热大肠菌群（MPN/100mL) | 不得检出 | 未检出 | 未检出 | 未检出 | 未检出 | 未检出 | 未检出 | 未检出 | 未检出 | 未检出 | 未检出
3 | 大肠埃希氏菌（MPN/100mL) | 不得检出 | 未检出 | 未检出 | 未检出 | 未检出 | 未检出 | 未检出 | 未检出 | 未检出 | 未检出 | 未检出
4 | 菌落总数（CFU/mL) | 100 | 0 | 0 | 0 | 8 | 0 | 0 | 0 | 0 | 0 | 0
5 | 砷（mg/L) | 0.01 | <0.0010 | <0.0010 | <0.0010 | <0.0010 | <0.0010 | <0.0010 | <0.0010 | <0.0010 | <0.0010 | <0.0010
6 | 镉（mg/L) | 0.005 | <0.0001 | <0.0001 | <0.0001 | <0.0001 | <0.0001 | <0.0001 | <0.0001 | <0.0001 | <0.0001 | <0.0001
7 | 六价铬（mg/L) | 0.05 | <0.004 | <0.004 | <0.004 | <0.004 | 0.005 | 0.008 | <0.004 | 0.005 | <0.004 | <0.004
8 | 铅（mg/L) | 0.01 | 0.0009 | 0.0007 | 0.0005 | <0.0001 | <0.0001 | <0.0001 | <0.0001 | 0.0001 | <0.0001 | <0.0001
9 | 汞（mg/L) | 0.001 | <0.0001 | <0.0001 | <0.0001 | <0.0001 | <0.0001 | <0.0001 | <0.0001 | <0.0001 | <0.0001 | <0.0001
10 | 硒（mg/L) | 0.01 | <0.0004 | <0.0004 | <0.0004 | <0.0004 | <0.0004 | <0.0004 | <0.0004 | <0.0004 | <0.0004 | <0.0004
11 | 氰化物（mg/L) | 0.05 | <0.0020 | <0.0020 | <0.0020 | <0.0020 | <0.0020 | <0.0020 | <0.0020 | <0.0020 | <0.0020 | <0.0020
12 | 氟化物（mg/L) | 1 | 0.19 | 0.23 | 0.32 | 0.25 | 0.27 | 0.22 | 0.24 | 0.23 | 0.22 | 0.2
13 | 硝酸盐氮（mg/L) | 10 | 1.57 | 1.59 | 1.57 | 1.6 | 1.55 | 1.55 | 1.53 | 1.54 | 1.54 | 1.45
地下水源限制时为20
14 | 三氯甲烷（mg/L) | 0.06 | 0.03262 | 0.03667 | 0.04322 | 0.02671 | 0.02216 | 0.03217 | 0.03589 | 0.01714 | 0.03061 | 0.04168
15 | 四氯化碳（mg/L) | 0.002 | <0.0001 | <0.0001 | <0.0001 | <0.0001 | <0.0001 | <0.0001 | <0.0001 | <0.0001 | <0.0001 | <0.0001
16 | 溴酸盐（使用臭氧消毒时）（mg/L)* | 0.01 | / | / | / | / | / | / | / | / | / | /
17 | 甲醛（使用臭氧消毒时）（mg/L)* | 0.9 | / | / | / | / | / | / | / | / | / | /
18 | 亚氯酸盐（使用二氧化氯消毒时）（mg/L)* | 0.7 | / | / | / | / | / | / | / | / | / | /
19 | 氯酸盐（使用二氧化氯消毒时）（mg/L)* | 0.7 | / | / | / | / | / | / | / | / | / | /
20 | 色度(度） | 15 | <5 | <5 | <5 | <5 | <5 | <5 | <5 | <5 | <5 | <5
21 | 浑浊度（NTU） | 1 | 0.31 | 0.18 | 0.23 | 0.91 | 0.82 | 0.78 | 0.19 | 0.87 | 0.49 | 0.31
水源与技术条件限制时为3
22 | 臭和味 | 无异臭味 | 无 | 无 | 无 | 无 | 无 | 无 | 无 | 无 | 无 | 无
23 | 肉眼可见物 | 无 | 无 | 无 | 无 | 无 | 无 | 无 | 无 | 无 | 无 | 无
24 | pH | 不小于6.5且不大于8.5 | 7.52 | 7.55 | 7.49 | 7.58 | 7.46 | 7.55 | 7.47 | 7.64 | 7.46 | 7.48
25 | 铝（mg/L) | 0.2 | 0.0586 | 0.0256 | 0.0334 | 0.0308 | 0.0719 | 0.0732 | 0.0201 | 0.0805 | 0.033 | 0.0366
26 | 铁（mg/L) | 0.3 | 0.028 | 0.018 | 0.014 | 0.002 | 0.007 | 0.058 | 0.002 | <0.0001 | <0.0001 | <0.0001
27 | 锰（mg/L) | 0.1 | 0.0012 | 0.0014 | 0.0006 | 0.0012 | <0.0001 | 0.0102 | 0.0001 | 0.0035 | 0.0002 | 0.0009
28 | 铜（mg/L) | 1 | 0.0003 | 0.0001 | 0.0001 | 0.0005 | 0.0004 | 0.0018 | 0.0005 | 0.0002 | 0.0003 | 0.0003
29 | 锌（mg/L) | 1 | 0.065 | 0.075 | 0.069 | 0.109 | 0.102 | 0.143 | 0.114 | 0.117 | 0.117 | 0.12
30 | 氯化物（mg/L) | 250 | 19.07 | 17.46 | 18.21 | 18.23 | 19.34 | 17.76 | 17.59 | 17.41 | 18.54 | 16.93
31 | 硫酸盐（mg/L) | 250 | 38.8 | 38.16 | 38.77 | 37.95 | 37.28 | 38.2 | 37.86 | 37.46 | 37.2 | 35.53
32 | 溶解性总固体（mg/L) | 1000 | 138 | 155 | 142 | 151 | 145 | 150 | 129 | 152 | 145 | 103
33 | 总硬度（以CaCO3计）（mg/L) | 450 | 135.8 | 136.8 | 136.8 | 134.8 | 139.7 | 135.8 | 136.8 | 135.8 | 136.8 | 136.8
34 | 高锰酸盐指数（mg/L) | 3 | 1.25 | 1.27 | 1.19 | 1.42 | 1.27 | 1.64 | 1.44 | 1.39 | 1.32 | 1.36
水源限制，原水耗氧量>6mg/L时为5
35 | 挥发酚类（mg/L) | 0.002 | <0.0010 | <0.0010 | <0.0010 | <0.0010 | <0.0010 | <0.0010 | <0.0010 | <0.0010 | <0.0010 | <0.0010
36 | 阴离子洗涤剂（mg/L) | 0.3 | <0.050 | <0.050 | <0.050 | <0.050 | <0.050 | <0.050 | <0.050 | <0.050 | <0.050 | <0.050
37 | 总 α 放射性(Bq/L) | 0.5 | 0.058 | 0.059 | 0.063 | 0.071 | 0.062 | 0.062 | 0.062 | 0.063 | 0.06 | 0.051
38 | 总 β 放射性(Bq/L) | 1 | 0.063 | 0.062 | 0.094 | 0.061 | 0.062 | 0.06 | 0.087 | 0.061 | 0.07 | 0.083
39 | 余氯（mg/L) | 水中限值 4 | 0.6 | 0.6 | 0.6 | 0.16 | 1.72 | 0.4 | 0.11 | 0.06 | 0.25 | 0.62
水中余量≥0.3
40 | 一氯胺（总氯）*（mg/L) | 水中限值 3 | / | / | / | / | / | / | / | / | / | /
水中余量≥0.5
41 | 臭氧（O3)*（mg/L) | 水中限值 0.3 | / | / | / | / | / | / | / | / | / | /
/
42 | 二氧化氯（ClO2)*（mg/L) | 水中限值 0.8 | / | / | / | / | / | / | / | / | / | /
水中余量≥0.1
备注：
说明：1、以上指标及指标限值均执行GB5749-2006《生活饮用水卫生标准》，检测结果在限值范围内即为合格。 2、所检测指标均是供水企业出厂水。 3、以上信息均来自荆州市3个水厂、太湖水厂、纪南水厂以及荆州各个加压站的季度水质抽查检测结果，真实有效，本平台只是依据建设部《城市供水水质管理规定》发布。

## 管网水水质公告42项
附表2：
2022年第四季度荆州市中心城区城市供水管网水水质公报（42项）
填报人 ： 核审： 发布时间： 2022 年 12 月
序号 | 监测指标 | 指标限值 | 监测结果
|  |  | 荆州市 |  |  |  |  | 荆州各个加压站 | [6 empty] | 纪南 | 太湖
|  |  | 沿江路强达汽车 | 荆州开发区卫生服务站水龙头 | 新南门疾控宿舍 | 长江大学车友俱乐部 | 南湖路中石化加油站 | 川店镇农家土菜馆食堂水龙头 | 八岭山镇综治中心一楼卫生间洗手间 | 李埠镇太李路31号居民厨房 | 滩桥镇红渠路桥头饭庄门口水龙头 | 江北农厂水厂路1号江北监狱污水管网建设项目项目部内厨房水龙头 | 岑沙镇海舟路云南金花公司针织面料生产基地厂房内水龙头 | 沙市区锣场镇新锣社区居民委员会院内水龙头 | 纪南方特家园 | 太湖镇楚湘宴餐馆后厨水龙头
1 | 总大肠菌群（MPN/100mL) | 不得检出 | 未检出 | 未检出 | 未检出 | 未检出 | 未检出 | 未检出 | 未检出 | 未检出 | 未检出 | 未检出 | 未检出 | 未检出 | 未检出 | 未检出
2 | 耐热大肠菌群（MPN/100mL) | 不得检出 | 未检出 | 未检出 | 未检出 | 未检出 | 未检出 | 未检出 | 未检出 | 未检出 | 未检出 | 未检出 | 未检出 | 未检出 | 未检出 | 未检出
3 | 大肠埃希氏菌（MPN/100mL) | 不得检出 | 未检出 | 未检出 | 未检出 | 未检出 | 未检出 | 未检出 | 未检出 | 未检出 | 未检出 | 未检出 | 未检出 | 未检出 | 未检出 | 未检出
4 | 菌落总数（CFU/mL) | 100 | 0 | 0 | 3 | 0 | 0 | 0 | 0 | 0 | 0 | 0 | 0 | 6 | 0 | 0
5 | 砷（mg/L) | 0.01 | <0.0010 | <0.0010 | <0.0010 | <0.0010 | <0.0010 | <0.0010 | <0.0010 | <0.0010 | <0.0010 | <0.0010 | <0.0010 | <0.0010 | <0.0010 | <0.0010
6 | 镉（mg/L) | 0.005 | <0.0001 | <0.0001 | <0.0001 | <0.0001 | <0.0001 | <0.0001 | <0.0001 | <0.0001 | <0.0001 | <0.0001 | <0.0001 | <0.0001 | <0.0001 | <0.0001
7 | 六价铬（mg/L) | 0.05 | <0.004 | <0.004 | <0.004 | <0.004 | <0.004 | <0.004 | <0.004 | 0.007 | 0.005 | <0.004 | 0.005 | <0.004 | <0.004 | 0.006
8 | 铅（mg/L) | 0.01 | 0.0007 | 0.0003 | <0.0001 | <0.0001 | 0.0003 | <0.0001 | <0.0001 | <0.0001 | <0.0001 | <0.0001 | <0.0001 | <0.0001 | <0.0001 | <0.0001
9 | 汞（mg/L) | 0.001 | <0.0001 | <0.0001 | <0.0001 | <0.0001 | <0.0001 | <0.0001 | <0.0001 | <0.0001 | <0.0001 | <0.0001 | <0.0001 | <0.0001 | <0.0001 | <0.0001
10 | 硒（mg/L) | 0.01 | <0.0004 | <0.0004 | <0.0004 | <0.0004 | <0.0004 | <0.0004 | <0.0004 | <0.0004 | <0.0004 | <0.0004 | <0.0004 | <0.0004 | <0.0004 | <0.0004
11 | 氰化物（mg/L) | 0.05 | <0.0020 | <0.0020 | <0.0020 | <0.0020 | <0.0020 | <0.0020 | <0.0020 | <0.0020 | <0.0020 | <0.0020 | <0.0020 | <0.0020 | <0.0020 | <0.0020
12 | 氟化物（mg/L) | 1 | 0.3 | 0.2 | 0.22 | 0.19 | 0.2 | 0.23 | 0.25 | 0.23 | 0.22 | 0.24 | 0.22 | 0.22 | 0.24 | 0.45
13 | 硝酸盐氮（mg/L) | 10 | 1.55 | 1.6 | 1.59 | 1.57 | 1.57 | 1.59 | 1.62 | 1.61 | 1.61 | 1.56 | 1.57 | 1.58 | 1.58 | 1.05
地下水源限制时为20
14 | 三氯甲烷（mg/L) | 0.06 | 0.03476 | 0.02172 | 0.03667 | 0.04582 | 0.04813 | 0.0517 | 0.02904 | 0.03209 | 0.03693 | 0.02229 | 0.01655 | 0.01918 | 0.043 | 0.00081
15 | 四氯化碳（mg/L) | 0.002 | <0.0001 | <0.0001 | <0.0001 | <0.0001 | <0.0001 | <0.0001 | <0.0001 | <0.0001 | <0.0001 | <0.0001 | <0.0001 | <0.0001 | <0.0001 | <0.0001
16 | 溴酸盐（使用臭氧消毒时）（mg/L)* | 0.01 | / | / | / | / | / | / | / | / | / | / | / | / | / | /
17 | 甲醛（使用臭氧消毒时）（mg/L)* | 0.9 | / | / | / | / | / | / | / | / | / | / | / | / | / | /
18 | 亚氯酸盐（使用二氧化氯消毒时）（mg/L)* | 0.7 | / | / | / | / | / | / | / | / | / | / | / | / | / | 0.08
19 | 氯酸盐（使用二氧化氯消毒时）（mg/L)* | 0.7 | / | / | / | / | / | / | / | / | / | / | / | / | / | 0.34
20 | 色度(度） | 15 | <5 | <5 | <5 | <5 | <5 | <5 | <5 | <5 | <5 | <5 | <5 | <5 | <5 | <5
21 | 浑浊度（NTU） | 1 | 0.13 | 0.43 | 0.27 | 0.31 | 0.25 | 0.29 | 0.34 | 0.4 | 0.8 | 0.85 | 0.72 | 0.94 | 0.22 | 1.27
水源与技术条件限制时为3
22 | 臭和味 | 无异臭味 | 无 | 无 | 无 | 无 | 无 | 无 | 无 | 无 | 无 | 无 | 无 | 无 | 无 | 无
23 | 肉眼可见物 | 无 | 无 | 无 | 无 | 无 | 无 | 无 | 无 | 无 | 无 | 无 | 无 | 无 | 无 | 无
24 | pH | 不小于6.5且不大于8.5 | 7.62 | 7.48 | 7.54 | 7.55 | 7.84 | 7.62 | 7.72 | 7.64 | 7.72 | 7.47 | 7.51 | 7.82 | 7.75 | 7.75
25 | 铝（mg/L) | 0.2 | 0.0489 | 0.0237 | 0.0253 | 0.0268 | 0.0064 | 0.039 | 0.0502 | 0.0561 | 0.0759 | 0.0772 | 0.0821 | 0.075 | 0.0309 | 0.0588
26 | 铁（mg/L) | 0.3 | 0.011 | 0.007 | 0.012 | 0.018 | 0.034 | <0.0001 | <0.0001 | <0.0001 | 0.017 | <0.0001 | <0.0001 | <0.0001 | <0.0001 | <0.0001
27 | 锰（mg/L) | 0.1 | <0.0001 | 0.001 | <0.0001 | <0.0001 | <0.0001 | 0.0013 | <0.0001 | 0.001 | 0.0118 | 0.0015 | 0.0029 | 0.0023 | <0.0001 | 0.0011
28 | 铜（mg/L) | 1 | 0.0001 | <0.0001 | 0.0004 | <0.0001 | 0.0005 | <0.0001 | 0.0004 | 0.0005 | 0.0018 | 0.0002 | 0.0008 | <0.0001 | 0.0003 | <0.0001
29 | 锌（mg/L) | 1 | 0.069 | 0.077 | 0.097 | 0.088 | 0.087 | 0.122 | 0.124 | 0.128 | 0.124 | 0.12 | 0.112 | 0.12 | 0.122 | 0.13
30 | 氯化物（mg/L) | 250 | 18.31 | 18.46 | 18.35 | 18.24 | 18.37 | 18.92 | 18.2 | 18.21 | 18.37 | 18.35 | 17.87 | 17.39 | 18.75 | 30.2
31 | 硫酸盐（mg/L) | 250 | 40.98 | 39.02 | 38.98 | 38.77 | 38.56 | 37.62 | 38.8 | 38.89 | 37.84 | 37.7 | 37.99 | 37.87 | 38.25 | 49.81
32 | 溶解性总固体（mg/L) | 1000 | 153 | 150 | 144 | 145 | 145 | 155 | 135 | 140 | 148 | 153 | 145 | 149 | 154 | 150
33 | 总硬度（以CaCO3计）（mg/L) | 450 | 135.8 | 136.8 | 136.8 | 134.8 | 137.7 | 136.8 | 134.8 | 135.8 | 136.8 | 134.8 | 135.8 | 135.8 | 135.8 | 202.7
34 | 高锰酸盐指数（mg/L) | 3 | 1.27 | 1.39 | 1.23 | 1.35 | 1.27 | 1.44 | 1.36 | 1.6 | 1.39 | 1.31 | 1.27 | 1.35 | 1.48 | 1.68
水源限制，原水耗氧量>6mg/L时为5
35 | 挥发酚类（mg/L) | 0.002 | <0.0010 | <0.0010 | <0.0010 | <0.0010 | <0.0010 | <0.0010 | <0.0010 | <0.0010 | <0.0010 | <0.0010 | <0.0010 | <0.0010 | <0.0010 | <0.0010
36 | 阴离子洗涤剂（mg/L) | 0.3 | <0.050 | <0.050 | <0.050 | <0.050 | <0.050 | <0.050 | <0.050 | <0.050 | <0.050 | <0.050 | <0.050 | <0.050 | <0.050 | <0.050
37 | 总 α 放射性(Bq/L) | 0.5 | 0.062 | 0.072 | 0.071 | 0.067 | 0.072 | 0.066 | 0.072 | 0.067 | 0.055 | 0.064 | 0.061 | 0.072 | 0.072 | 0.068
38 | 总 β 放射性(Bq/L) | 1 | 0.113 | 0.084 | 0.065 | 0.087 | 0.093 | 0.085 | 0.063 | 0.058 | 0.056 | 0.07 | 0.082 | 0.089 | 0.064 | 0.088
39 | 余氯（mg/L) | 水中余量≥0.05 | 0.5 | 0.3 | 0.4 | 0.4 | 0.5 | 0.37 | 0.35 | 0.39 | 0.39 | 0.23 | 0.21 | 0.08 | 0.31 | /
40 | 一氯胺（总氯）*（mg/L) | 水中余量≥0.05 | / | / | / | / | / | / | / | / | / | / | / | / | / | /
41 | 臭氧（O3)*（mg/L) | 0.02 | / | / | / | / | / | / | / | / | / | / | / | / | / | /
如加氯，总氯≥0.05
42 | 二氧化氯（ClO2)*（mg/L) | 水中余量≥0.02 | / | / | / | / | / | / | / | / | / | / | / | / | / | 0.04
备注：
说明：1、以上指标及指标限值均执行GB5749-2006《生活饮用水卫生标准》，检测结果在限值范围内即为合格。 2、所检测指标均是供水企业管网水。 3、以上信息均来自荆州市城区、太湖水厂以及荆州各个加压站的季度水质抽查检测结果，真实有效，本平台只是依据建设部《城市供水水质管理规定》发布。

## 水源水水质公告29项
附表3：
2022年第四季度荆州市中心城区城市供水水源水水质公报（29项）
填报人 ： 核审： 发布时间： 2022 年 12 月
序号 | 监测指标 | 指标限值 （Ⅲ类） | 监测结果
|  |  | 荆州市 |  |  | 太湖
|  |  | 柳林水厂 | 南湖水厂 | 郢都水厂 | 太湖水厂
1 | 水温（℃） | / | 18 | 18.5 | 17.5 | 18.5
2 | pH值（无量纲） | 6～9 | 7.62 | 7.48 | 7.58 | 7.94
3 | 溶解氧（mg/L) | ≥5 | 8.36 | 8.44 | 8.56 | 8.48
4 | 高锰酸盐指数（mg/L) | 6 | 1.9 | 1.98 | 1.98 | 2.58
5 | 化学需氧量（COD）（mg/L) | 20 | 6 | 5 | 4 | 9
6 | 五日生化需氧量（BOD5）（mg/L) | 4 | 1.8 | 1.6 | 1.2 | 2.3
7 | 氨氮（NH3-N）（mg/L) | 1 | 0.09 | 0.08 | 0.07 | 0.36
8 | 总磷（以P计）（mg/L) | 0.2 | 0.08 | 0.08 | 0.1 | 0.08
（湖、库0.05）
9 | 总氮（湖、库，以N计）（mg/L) | 1 | 2.02 | 1.94 | 1.89 | 1.58
10 | 铜（mg/L) | 1 | 0.0001 | 0.0006 | 0.0003 | 0.0002
11 | 锌（mg/L) | 1 | 0.081 | 0.081 | 0.078 | 0.126
12 | 氟化物（mg/L) | 1 | 0.26 | 0.24 | 0.25 | 0.49
13 | 硒（mg/L) | 0.01 | <0.0004 | <0.0004 | <0.0004 | <0.0004
14 | 砷（mg/L) | 0.05 | <0.0010 | <0.0010 | <0.0010 | <0.0010
15 | 汞（mg/L) | 0.0001 | <0.0001 | <0.0001 | <0.0001 | <0.0001
16 | 镉（mg/L) | 0.005 | <0.0001 | <0.0001 | <0.0001 | <0.0001
17 | 铬（六价）（mg/L) | 0.05 | 0.005 | 0.006 | 0.006 | 0.012
18 | 铅（mg/L) | 0.05 | 0.0001 | 0.0002 | <0.0001 | <0.0001
19 | 氰化物（mg/L) | 0.2 | <0.0020 | <0.0020 | <0.0020 | <0.0020
20 | 挥发酚（mg/L) | 0.005 | <0.0010 | <0.0010 | <0.0010 | <0.0010
21 | 石油类（mg/L) | 0.05 | <0.01 | <0.01 | <0.01 | <0.01
22 | 阴离子表面活性剂（mg/L) | 0.2 | <0.050 | <0.050 | <0.050 | <0.050
23 | 硫化物（mg/L) | 0.2 | <0.02 | <0.02 | <0.02 | <0.02
24 | 粪大肠菌群（MPN/L) | 10000 | 3.9×103 | 8.2×103 | 9.8×103 | 1.4×103
25 | 硫酸盐（以SO42-）（mg/L) | 250 | 37.38 | 37.45 | 38.04 | 50.16
26 | 氯化物（以Cl-计）（mg/L) | 250 | 14.21 | 14.35 | 14.6 | 18.54
27 | 硝酸盐（以N计）（mg/L) | 10 | 1.58 | 1.5 | 1.53 | 0.82
28 | 铁（mg/L) | 0.3 | 0.046 | 0.024 | 0.054 | <0.0001
29 | 锰（mg/L) | 0.1 | 0.0002 | 0.0002 | 0.0006 | 0.0024
备注：
说明：1、以上指标及指标限值均执行GB5749-2006《生活饮用水卫生标准》，检测结果在限值范围内即为合格。 2、所检测指标均是供水企业水源水。 3、以上信息均来自荆州市3个水厂和太湖水厂季度水质抽查检测结果，真实有效，本平台只是依据建设部《城市供水水质管理规定》发布。